## MaxFlows
serial number | Gas MFC | Actual max flow | Max flow in Air | Max flow in calibrated gas
|  | (l/h) | (l/min) | (l/h)
SNM12203650A - F-201DI | R134a | 15 | 2.1 | 37
SNM12203650B - F-201DI | iC4H10 | 1.5 | 2.1 | 32
SNM12203650C - F-201CI | SF6 | 0.15 | 25
SNM13202664B – F-201CV-1K0 | Ar | 30 (6.3 in R134a) | 1.5 | 126 (26.5 in R134a) | used in humidifier
SNM13202664A – F-201CV-500 | Ar | 30 (6.3 in R134a) | 0.75 | 63 (13.2 in R134a) | used in humidifier
SNM2208019A – F-201C | Ar | 15 (7.9 in CO2) | ? | ? | used for CO2