## BaBar
BaBar Baseline and Scaling to SuperB
Scaling factors from BaBar to SuperB
MC sample: 1 x cross section
Year | BaBar | 2015 | 2016 | 2017 | 2018 | 2019 | 2020 | 2021 | 2022
Size of Raw Data(TB/ab-1) | 875 | 6 | 6 | 6 | 6 | 6 | 6 | 6 | 6
Micro Data Size(TB/ab-1) | 42 | 2 | 2 | 2 | 2 | 2 | 2 | 2 | 2
Mini Data Size(TB/ab-1) | 80 | 2 | 2 | 2 | 2 | 2 | 2 | 2 | 2
Micro MonteCarlo Size(TB/ab-1) | 51 | 2 | 2 | 2 | 2 | 2 | 2 | 2 | 2
Mini MonteCarlo Size(TB/ab-1) | 78 | 2 | 2 | 2 | 2 | 2 | 2 | 2 | 2
CPU: Phys. Analysis of data (KSpecInt2000/ab-1) | 1200 | 3 | 3 | 3 | 3 | 3 | 3 | 3 | 3
CPU: Phys. Analysis of MonteCarlo (KSpecInt2000/ab-1) | 1300 | 3 | 3 | 3 | 3 | 3 | 3 | 3 | 3
CPU: Data Reconstruction (KSpecInt2000/10^36 cm^2sec^-1) | 22100 | 4 | 4 | 4 | 4 | 4 | 4 | 4 | 4
CPU: MonteCarlo Production (KSpecInt2000/10^36 cm^2sec^-1) | 70000 | 4 | 4 | 4 | 4 | 4 | 4 | 4 | 4
CPU: Skimming of Data (KSpecInt2000/10^36 cm^2sec^-1) | 10200 | 3 | 3 | 3 | 3 | 3 | 3 | 3 | 3
CPU: Skimming of MonteCarlo(KSpecInt2000/10^36 cm^2sec^-1) | 10000 | 3 | 3 | 3 | 3 | 3 | 3 | 3 | 3
CPU: Phys. Analysis of data (KHepSpec/ab-1) | 4.8 | 3 | 3 | 3 | 3 | 3 | 3 | 3 | 3
CPU: Phys. Analysis of MonteCarlo (KHepSpec/ab-1) | 5.2 | 3 | 3 | 3 | 3 | 3 | 3 | 3 | 3
CPU: Data Reconstruction (KHepSpec/10^36 cm^2sec^-1) | 88.4 | 4 | 4 | 4 | 4 | 4 | 4 | 4 | 4
CPU: MonteCarlo Production (KHepSpec/10^36 cm^2sec^-1) | 280 | 4 | 4 | 4 | 4 | 4 | 4 | 4 | 4
CPU: Skimming of Data (KHepSpec/10^36 cm^2sec^-1) | 40.8 | 3 | 3 | 3 | 3 | 3 | 3 | 3 | 3
CPU: Skimming of MonteCarlo(KHepSpec/10^36 cm^2sec^-1) | 40 | 3 | 3 | 3 | 3 | 3 | 3 | 3 | 3

## SBParams
SuperB Parameters
Year | 2015 | 2016 | 2017 | 2018 | 2019 | 2020 | 2021 | 2022
Size of Raw Data(TB/ab-1) | 5250 | 5250 | 5250 | 5250 | 5250 | 5250 | 5250 | 5250
Micro Data Size(TB/ab-1) | 84 | 84 | 84 | 84 | 84 | 84 | 84 | 84
Mini Data Size(TB/ab-1) | 160 | 160 | 160 | 160 | 160 | 160 | 160 | 160
Micro MonteCarlo Size(TB/ab-1) | 102 | 102 | 102 | 102 | 102 | 102 | 102 | 102
Mini MonteCarlo Size(TB/ab-1) | 156 | 156 | 156 | 156 | 156 | 156 | 156 | 156
CPU: Phys. Analysis of data (KSpecInt2000/ab-1) | 3600 | 3600 | 3600 | 3600 | 3600 | 3600 | 3600 | 3600
CPU: Phys. Analysis of MonteCarlo (KSpecInt2000/ab-1) | 3900 | 3900 | 3900 | 3900 | 3900 | 3900 | 3900 | 3900
CPU: Data Reconstruction (KSpecInt2000/10^36 cm^2sec^-1) | 88400 | 88400 | 88400 | 88400 | 88400 | 88400 | 88400 | 88400
CPU: MonteCarlo Production (KSpecInt2000/10^36 cm^2sec^-1) | 280000 | 280000 | 280000 | 280000 | 280000 | 280000 | 280000 | 280000
CPU: Skimming of Data (KSpecInt2000/10^36 cm^2sec^-1) | 30600 | 30600 | 30600 | 30600 | 30600 | 30600 | 30600 | 30600
CPU: Skimming of MonteCarlo(KSpecInt2000/10^36 cm^2sec^-1) | 30000 | 30000 | 30000 | 30000 | 30000 | 30000 | 30000 | 30000
CPU: Phys. Analysis of data (KHepSpec/ab-1) | 14.4 | 14.4 | 14.4 | 14.4 | 14.4 | 14.4 | 14.4 | 14.4
CPU: Phys. Analysis of MonteCarlo (KHepSpec/ab-1) | 15.6 | 15.6 | 15.6 | 15.6 | 15.6 | 15.6 | 15.6 | 15.6
CPU: Data Reconstruction (KHepSpec/10^36 cm^2sec^-1) | 353.6 | 353.6 | 353.6 | 353.6 | 353.6 | 353.6 | 353.6 | 353.6
CPU: MonteCarlo Production (KHepSpec/10^36 cm^2sec^-1) | 1120 | 1120 | 1120 | 1120 | 1120 | 1120 | 1120 | 1120
CPU: Skimming of Data (KHepSpec/10^36 cm^2sec^-1) | 122.4 | 122.4 | 122.4 | 122.4 | 122.4 | 122.4 | 122.4 | 122.4
CPU: Skimming of MonteCarlo(KHepSpec/10^36 cm^2sec^-1) | 120 | 120 | 120 | 120 | 120 | 120 | 120 | 120
Copies of Raw Data | 2 | 2 | 2 | 2 | 2 | 2 | 2 | 2
Copies of micro | 4 | 4 | 4 | 4 | 4 | 4 | 4 | 4
Copies of mini | bar: 2015 to 2022
Copies of MonteCarlo micro | 4 | 4 | 4 | 4 | 4 | 4 | 4 | 4
Copies of MonteCarlo mini | bar: 2015 to 2022
Skim Expansion Factor | 5 | 5 | 5 | 5 | 5 | 5 | 5 | 5
User data to micro ratio | 30% | 30% | 30% | 30% | 30% | 30% | 30% | 30%
Production buffer to micro+mini+... ratio | 20% | 20% | 20% | 20% | 20% | 20% | 20% | 20%
Copies of skims | bar: 2015 to 2022
Fraction of Micro Data on Disk | bar: 2015 to 2022
Fraction of Mini Data on Disk | 1 | 1 | 1 | 0.5 | 0.5 | 0.1 | 0.1 | 0.1
Fraction of Micro MonteCarlo on Disk | bar: 2015 to 2022
Fraction of Mini MonteCarlo on Disk | 1 | 1 | 1 | 0.5 | 0.5 | 0.1 | 0.1 | 0.1
Fraction of Skims on Disk | bar: 2015 to 2022
Technical reserve | 15% | 15% | 15% | 15% | 15% | 15% | 15% | 15%
Duration of reprocessing (month) | 9 | 9 | 9 | 9 | 9 | 9 | 9 | 9
Duration of reskimming (month) | 6 | 6 | 6 | 6 | 6 | 6 | 6 | 6
MonteCarlo/Data Lumi Ratio | bar: 2015 to 2022

## SBPerf
SuperB Machine Performance
Start of Data Taking (year 0) | 2016
Year (relative) |  | -1 | 0 | 1 | 2 | 3 | 4 | 5 | 6
Year |  | 2015 | 2016 | 2017 | 2018 | 2019 | 2020 | 2021 | 2022
Machine/Detector Uptime
Running days per month |  | 19.3 | 19.3 | 19.3 | 19.3 | 19.3 | 19.3 | 19.3 | 19.3
Running months per year |  | 9 | 9 | 9 | 9 | 9 | 9 | 9 | 9
Luminosity (ist.:pb-1/s, int.: ab-1)
Peak |  | 0 | 0.25 | 0.7 | 1 | 1 | 1 | 1 | 1
Per year |  | 0 | 3.7519 | 10.5054 | 15.0077 | 15.0077 | 15.0077 | 15.0077 | 15.0077
Integrated |  | 0 | 3.7519 | 14.2573 | 29.265 | 44.2727 | 59.2803 | 74.288 | 89.2957

## Industry
Computing Industry Assumptions
HepSpec conversion factor (1 KSi2K in KHepSpec) | 0.004
Year | 2009 | 2010 | 2011 | 2012 | 2013 | 2014 | 2015 | 2016 | 2017 | 2018 | 2019 | 2020 | 2021 | 2022
Cost of a tape Silo (kEuro) | 350 | 350 | 350 | 350 | 350 | 350 | 350 | 350 | 350 | 350 | 350 | 350 | 350 | 350
Cost of a tape drive (kEuro) | 20 | 20 | 20 | 20 | 20 | 20 | 20 | 20 | 20 | 20 | 20 | 20 | 20 | 20
Cost of a tape (kEuro) | 0.08 | 0.08 | 0.08 | 0.08 | 0.08 | 0.08 | 0.08 | 0.08 | 0.08 | 0.08 | 0.08 | 0.08 | 0.08 | 0.08
Tape size (TB) | 1 | 1 | 1 | 2 | 2 | 5 | 5 | 10 | 10 | 20 | 20 | 40 | 40 | 80
Tapes per Silo | 6000 | 6000 | 6000 | 6000 | 6000 | 6000 | 6000 | 6000 | 6000 | 6000 | 6000 | 6000 | 6000 | 6000
Tapes/tape drive | 200 | 200 | 200 | 200 | 200 | 200 | 200 | 200 | 200 | 200 | 200 | 200 | 200 | 200
Cost of disk (kEuro/TB) | 1.35 | 0.9 | 0.6 | 0.42 | 0.294 | 0.2058 | 0.14406 | 0.10084 | 0.070589 | 0.049413 | 0.034589 | 0.024212 | 0.016949 | 0.011864
Cost of CPU (kEuro/KSpecInt2K) | 0.135 | 0.09 | 0.06 | 0.042 | 0.0294 | 0.02058 | 0.014406 | 0.010084 | 0.0070589 | 0.0049413 | 0.0034589 | 0.0024212 | 0.0016949 | 0.0011864
Cost of CPU (kEuro/KHepSpec) | 33.75 | 22.5 | 15 | 10.5 | 7.35 | 5.145 | 3.6015 | 2.521 | 1.7647 | 1.2353 | 0.86472 | 0.6053 | 0.42371 | 0.2966

## SBEstimates
SuperB Estimates
Year | 2015 | 2016 | 2017 | 2018 | 2019 | 2020 | 2021 | 2022
Luminosity
Peak | 0 | 0.25 | 0.7 | 1 | 1 | 1 | 1 | 1
Per year | 0 | 3.7519 | 10.5054 | 15.0077 | 15.0077 | 15.0077 | 15.0077 | 15.0077
Integrated | 0 | 3.7519 | 14.2573 | 29.265 | 44.2727 | 59.2803 | 74.288 | 89.2957
Storage (TB) |  | 2016 | 2017 | 2018 | 2019 | 2020 | 2021 | 2022
Raw Data (integrated) | 0 | 39395.16 | 149701.608 | 307282.248 | 464862.888 | 622443.528 | 780024.168 | 937604.808
Micro Data (integrated) | 0 | 1260.6451 | 4790.4515 | 9833.0319 | 14875.6124 | 19918.1929 | 24960.7734 | 30003.3539
MiniData (integrated) | 0 | 600.3072 | 2281.1674 | 4682.3962 | 7083.625 | 9484.8538 | 11886.0826 | 14287.3114
Micro MC (integrated) | 0 | 1530.7834 | 5816.9768 | 11940.1102 | 18063.2436 | 24186.3771 | 30309.5105 | 36432.644
Mini MC (integrated) | 0 | 585.2995 | 2224.1382 | 4565.3363 | 6906.5343 | 9247.7324 | 11588.9305 | 13930.1286
Skims (Data and MC, 1 year)) | 0 | 3489.2856 | 9769.9997 | 13957.1424 | 13957.1424 | 13957.1424 | 13957.1424 | 13957.1424
User Data | 0 | 355.682 | 1351.5917 | 2774.3197 | 4197.0478 | 5619.7759 | 7042.5039 | 8465.232
Production Buffer | 0 | 376.6928 | 1054.7398 | 1506.7711 | 1506.7711 | 1506.7711 | 1506.7711 | 1506.7711
One reprocessing cycle of micro&mini (data and MC) | 0 | 0 | 1883.4638 | 7157.1626 | 14691.018 | 22224.8733 | 29758.7287 | 37292.584
A reskimming cycle (data and MC) | 0 | 0 | 3489.2856 | 13259.2853 | 27216.4277 | 41173.5701 | 55130.7125 | 69087.8549
Event Store Buffer (50% of n-2 reprocessing cycle) | 0 | 0 | 0 | 0 | 2686.3747 | 10208.2239 | 20953.7228 | 31699.2217
Storage Total | 0 | 47593.8556 | 182363.4223 | 376957.8036 | 576046.685 | 779971.0408 | 987119.0463 | 1194267.0518
Disk Storage (net) | 0 | 8198.6956 | 27289.0649 | 44635.2415 | 59594.897 | 67061.5179 | 80124.2026 | 93186.8873
Disk Storage Total (including technical reserve) | 0 | 9428.4999 | 31382.4246 | 51330.5278 | 68534.1315 | 77120.7456 | 92142.833 | 107164.9204
Tape Storage Total | 0 | 43727.8772 | 168049.3973 | 348234.6049 | 530679.9691 | 713125.3333 | 895570.6975 | 1078016.0618
CPU (kHEPSpec) |  | 2016 | 2017 | 2018 | 2019 | 2020 | 2021 | 2022
Physics Analysis of data | 0 | 54.0276 | 205.3051 | 421.4157 | 637.5262 | 853.6368 | 1069.7474 | 1285.858
Physics Analysis of MC | 0 | 58.53 | 222.4138 | 456.5336 | 690.6534 | 924.7732 | 1158.893 | 1393.0129
Beam data reconstruction | 0 | 88.4 | 247.52 | 353.6 | 353.6 | 353.6 | 353.6 | 353.6
MonteCarlo generation and processing | 0 | 280 | 784 | 1120 | 1120 | 1120 | 1120 | 1120
Skimming of Data | 0 | 30.6 | 85.68 | 122.4 | 122.4 | 122.4 | 122.4 | 122.4
Skimming of MC | 0 | 30 | 84 | 120 | 120 | 120 | 120 | 120
Reprocessing of beam data (previous years) | 0 | 0 | 88.4 | 335.92 | 689.52 | 1043.12 | 1396.72 | 1750.32
Regeneration of MC (Previous years) | 0 | 0 | 280 | 1064 | 2184 | 3304 | 4424 | 5544
Reskimming of reprocessed data | 0 | 0 | 45.9 | 174.42 | 358.02 | 541.62 | 725.22 | 908.82
Reskimming of reprocessed MC | 0 | 0 | 45 | 171 | 351 | 531 | 711 | 891
CPU Total | 0 | 541.5576 | 2088.2189 | 4339.2893 | 6626.7197 | 8914.1501 | 11201.5805 | 13489.0109
Purchase (without replacement) [kEuro] ¦ Year | 2015 | 2016 | 2017 | 2018 | 2019 | 2020 | 2021 | 2022
Disk | 1358.2697 | 2213.8777 | 1408.1246 | 850.0744 | 297.0007 | 363.7172 | 254.6021 |  | Total: | 6745.6665
Tape | 699.646 | 994.5722 | 1441.4817 | 729.7815 | 729.7815 | 364.8907 | 364.8907 |  | Total: | 5325.0442
CPU | 1950.4197 | 3899.2104 | 3972.5427 | 2825.6959 | 1977.9872 | 1384.591 | 969.2137 |  | Total: | 16979.6607
Replacement (4 years)
Disk [kEuro] | 0 | 0 | 0 | 465.8865 | 759.36 | 482.9868 | 291.5755 |  | Total: | 1999.8088
Tape Media [kEuro] | 0 | 0 | 0 | 0 | 0 | 0 | 0 |  | Total: | 4338.219
CPU [kEuro] | 0 | 0 | 0 | 668.994 | 1337.4292 | 1362.5822 | 969.2137
Total [kEuro] | 4008.3354 | 7107.6603 | 6822.149 | 5540.4323 | 5101.5586 | 3958.7679 | 2849.4958 |  | Grand Total: | 35388.3992
Value (kEuro) -- Year
Disk | 0 | 950.7888 | 2215.2665 | 2536.3738 | 2370.5138 | 1867.2602 | 1561.6842 | 1271.4004
Tape Media | 0 | 349.823 | 1344.3952 | 1392.9384 | 2122.7199 | 1426.2507 | 1791.1414 | 1078.0161
CPU | 0 | 1365.2938 | 3685.1529 | 5360.387 | 5730.258 | 5395.7716 | 4746.2539 | 4000.8273
Total |  | 2665.9056 | 7244.8146 | 9289.6992 | 10223.4917 | 8689.2825 | 8099.0794 | 6350.2437
Value in 2011 kEuro
Disk | 0 | 5657.1 | 18829.4547 | 30798.3167 | 41120.4789 | 46272.4474 | 55285.6998 | 64298.9522
Tape Media | 0 | 3498.2302 | 13443.9518 | 27858.7684 | 42454.3975 | 57050.0267 | 71645.6558 | 86241.2849
CPU | 0 | 8123.364 | 31323.2832 | 65089.3392 | 99400.7952 | 133712.2512 | 168023.7072 | 202335.1632